## 文件说明
LXQW-C2-PE-001 F05 ITEMWIRE清单
Author/作者 | 龚贤
Version /版本 | V05
Status/状态 | 正式发布实施
proviso/保密要求 | 仅供立讯内部使用
Content/内容 | ITEMWIRE清单
Purpose/目的
用于跟踪检查线束开发过程-ITEMWIRE清单
Change History/更改历史记录
Version/版本 | Date/日期 | Revisor/更改人 | contents/更改内容
V01 | 4/20/2020 | 龚贤 | ITEMWIRE清单模板
V02 | 10/20/2020 | 龚贤 | 1.线束号页：TAXI PART NUMBER改成DRAWING NUMBER 2.wire chart页：增加“端子和密封件客户号”列
V03 | 11/8/2021 | 龚贤 | 增加零部件立讯号码列
V04 | 8/22/2022 | 龚健 | 1.增加Project Sheet 信息，2. Item Chart: 增加CHANGE DATE&SUPPLIER（绿色备注） 3. Wire Chart: 增加CHANGE DATE&MARKING COLOR（绿色备注）
V05 | 4/8/2024 | 刘素雅 | 改版

## 线束号
Asm Grp Nbr
Action | Symbol | Part Nbr | Part Rev | Cust Part Nbr | DRAWING Nbr | DRAWING Rev | Status
| 1 | L171WH296-AM-R |  | 806008889AA | 806008889AA
| 2 | L171WH487-AM-R |  | 806016870AA | 806008889AA
| 3 | L171WH337-AM-R |  | 806008891AA | 806008889AA
| 4 | L171WH1222-AM-R |  | 806022093AA | 806008889AA

## Item Chart
|  |  | DRAWING:806008889AA |  | REV: | [6 empty] | 1 | 2
ACTION | CHANGE DATE | POS NBR | Luxshare PART NBR | UNIQUE FEATURE | SUPPLIER NBR | SUPPLIER | CUSTOMER PART NBR | DESCRIPTION | UNITS | Plug CAVITY | SPECIAL ACTIVITY | 806008889AA | 806016870AA
动作 | 更改日期 | 位置号 | 立讯料号 | 功能 | 供应商号 | 供应商名称 | 客户号 | 描述 | 单位 | 盲栓孔位 | 特殊制程 | 1 | 2
|  | FLORS | 021-261050-5073R | 左前外侧超声波雷达-APA | 35498798 | APTIV |  | CONN | PCS |  | RJ00&CP25
|  | FLORS3 | 021-261050-5073R | 左前外侧超声波雷达-APA | 35498798 | APTIV |  | CONN | PCS |  | JM02
|  | FLORS4 | 021-261050-688R | 左前外侧超声波雷达-ADAS | 2-2355507-1 | TE |  | CONN | PCS |  | RJ00&ADAS
|  | FLRS | 021-261050-5073R | 左前超声波雷达 | 35498798 | APTIV |  | CONN | PCS |  | JG00/JG03 |  | 1
|  | FLRS2 | 021-261050-5073R | 左前超声波雷达-APA | 35498798 | APTIV |  | CONN | PCS |  | RJ00&CP25
|  | FLRS3 | 021-261050-5073R | 左前超声波雷达-APA | 35498798 | APTIV |  | CONN | PCS |  | JM02
|  | FLRS4 | 021-261050-688R | 左前超声波雷达-ADAS | 2-2355507-1 | TE |  | CONN | PCS |  | RJ00&ADAS
|  | FMLRS | 021-261050-5073R | 左前中超声波雷达 | 35498798 | APTIV |  | CONN | PCS |  | JG03
|  | FMLRS2 | 021-261050-5073R | 左前中超声波雷达-APA | 35498798 | APTIV |  | CONN | PCS |  | RJ00&CP25
|  | FMLRS3 | 021-261050-5073R | 左前中超声波雷达-APA | 35498798 | APTIV |  | CONN | PCS |  | JM02
|  | FMLRS4 | 021-261050-688R | 左前中超声波雷达-ADAS | 2-2355507-1 | TE |  | CONN | PCS |  | RJ00&ADAS
|  | FMRRS | 021-261050-5073R | 右前中超声波雷达 | 35498798 | APTIV |  | CONN | PCS |  | JG03
|  | FMRRS2 | 021-261050-5073R | 右前中超声波雷达-APA | 35498798 | APTIV |  | CONN | PCS |  | RJ00&CP25
|  | FMRRS3 | 021-261050-5073R | 右前中超声波雷达-APA | 35498798 | APTIV |  | CONN | PCS |  | JM02
|  | FMRRS4 | 021-261050-688R | 右前中超声波雷达-ADAS | 2-2355507-1 | TE |  | CONN | PCS |  | RJ00&ADAS
|  | FRRS | 021-261050-5073R | 右前超声波雷达 | 35498798 | APTIV |  | CONN | PCS |  | JG00/JG03 |  | 1
|  | FRRS2 | 021-261050-5073R | 右前超声波雷达-APA | 35498798 | APTIV |  | CONN | PCS |  | RJ00&CP25
|  | FRRS3 | 021-261050-5073R | 右前超声波雷达-APA | 35498798 | APTIV |  | CONN | PCS |  | JM02
|  | FRRS4 | 021-261050-688R | 右前超声波雷达-ADAS | 2-2355507-1 | TE |  | CONN | PCS |  | RJ00&ADAS
|  | FRORS | 021-261050-5073R | 右前外侧超声波雷达-APA | 35498798 | APTIV |  | CONN | PCS |  | RJ00&CP25
|  | FRORS3 | 021-261050-5073R | 右前外侧超声波雷达-APA | 35498798 | APTIV |  | CONN | PCS |  | JM02
|  | FRORS4 | 021-261050-688R | 右前外侧超声波雷达-ADAS | 2-2355507-1 | TE |  | CONN | PCS |  | RJ00&ADAS
|  | FLBSD | 021-261050-1757R | 左前毫米波角雷达（中国） | 6189-8374 | SUM |  | CONN | PCS |  | RJ00
|  | FLBSD | 251-600003-1839R |  | 7165-2094 | SUM |  | PLUG | PCS |  | RJ00
|  | FLBSD | 251-600003-901R |  | 6918-3545 | SUM |  | TPA | PCS |  | RJ00
|  | FRBSD | 021-261050-1757R | 右前毫米波角雷达（中国） | 6189-8374 | SUM |  | CONN | PCS |  | RJ00
|  | FRBSD | 251-600003-1839R |  | 7165-2094 | SUM |  | PLUG | PCS |  | RJ00
|  | FRBSD | 251-600003-901R |  | 6918-3545 | SUM |  | TPA | PCS |  | RJ00
|  | FBBD | 021-261050-2983R | INLINE | 6189-7872 | SUM |  | CONN | PCS |  | -RJ00 | 1 | 1
|  | FBBD | 251-600003-1839R |  | 7165-2094 | SUM |  | PLUG | PCS |  | -RJ00 | 20 | 16
|  | FBBD | 251-600010-358R |  | 7161-9787 | SUM |  | PLUG | PCS |  | -RJ00 | 6 | 6
|  | FBBD | 251-600003-1374R |  | 7165-1669 | SUM |  | PLUG | PCS |  | -RJ00 | 2 | 2
|  | FBBD | 251-600003-1429R |  | 6185-5486 | SUM |  | TPA | PCS |  | -RJ00 | 1 | 1
|  | FBBDA | 021-261050-2979R | INLINE-大卓智驾（中国） | 6189-7604 | SUM |  | CONN | PCS |  | RJ00
|  | FBBDA | 251-600003-1839R |  | 7165-2094 | SUM |  | PLUG | PCS |  | RJ00
|  | FBBDA | 251-600010-358R |  | 7161-9787 | SUM |  | PLUG | PCS |  | RJ00
|  | FBBDA | 251-600003-1374R |  | 7165-1669 | SUM |  | PLUG | PCS |  | RJ00
|  | FBBDA | 251-600003-1427R |  | 6185-5273 | SUM |  | TPA | PCS |  | RJ00
|  | PFBANT | 021-261050-2065R | 前保PEPS天线 | 10820158 | APTIV |  | CONN | PCS |  | ALL | 1 | 1
|  | FRM | 021-261050-799R | 前长距毫米波雷达（中国） | 1-1719393-1 | TE |  | CONN | PCS |  | RJ00
|  | FRM | 251-600003-160R |  | 967056-1 | TE |  | PLUG | PCS |  | RJ00
|  | FBS05 | 160-157190-502R |  | HDWT 4-50-B | 海达 |  | Heatshrink | PCS |  | JG00/JG03 |  | 1
|  | FBS11 | 160-157190-502R |  | HDWT 4-50-B | 海达 |  | Heatshrink | PCS |  | RJ00
|  | FBS12 | 160-157190-502R |  | HDWT 4-50-B | 海达 |  | Heatshrink | PCS |  | RJ00
|  | FBS13 | 160-157190-502R |  | HDWT 4-50-B | 海达 |  | Heatshrink | PCS |  | RJ00/JM02
|  | FBS14 | 160-157190-502R |  | HDWT 4-50-B | 海达 |  | Heatshrink | PCS |  | RJ00/JM02
|  | FBS17 | 160-157190-502R |  | HDWT 4-50-B | 海达 |  | Heatshrink | PCS |  | RJ00
|  | FBSC01 | 160-157190-502R |  | HDWT 4-50-B | 海达 |  | Heatshrink | PCS |  | RJ00
|  | FBSC02 | 160-157190-502R |  | HDWT 4-50-B | 海达 |  | Heatshrink | PCS |  | RJ00
|  | FBSC03 | 160-157190-502R |  | HDWT 4-50-B | 海达 |  | Heatshrink | PCS |  | RJ00
|  | FBSC04 | 160-157190-502R |  | HDWT 4-50-B | 海达 |  | Heatshrink | PCS |  | RJ00
|  | FBSC05 | 160-157190-502R |  | HDWT 4-50-B | 海达 |  | Heatshrink | PCS |  | RJ00
|  | FBSC06 | 160-157190-502R |  | HDWT 4-50-B | 海达 |  | Heatshrink | PCS |  | RJ00
|  | FBSG01 | 160-157190-502R |  | HDWT 4-50-B | 海达 |  | Heatshrink | PCS |  | RJ01&(S000/JG00/JG03/-KP01/-KB02) |  | 1
|  | CLIP01 | 181-20A500-1428R |  | BH4126401 | 博昊 |  | CLIP | PCS |  | ALL | 1 | 1
|  | CLIP02 | 181-20A500-1428R |  | BH4126401 | 博昊 |  | CLIP | PCS |  | ALL | 1 | 1
|  | CLIP03 | 181-20A500-1428R |  | BH4126401 | 博昊 |  | CLIP | PCS |  | ALL | 1 | 1
|  | CLIP04 | 181-20A500-1428R |  | BH4126401 | 博昊 |  | CLIP | PCS |  | ALL | 1 | 1
|  | CLIP05 | 181-20A500-1428R |  | BH4126401 | 博昊 |  | CLIP | PCS |  | RJ00/JM02/JG00/JG03 |  | 1
|  | CLIP06 | 181-20A500-1432R |  | BH4109403 | 博昊 |  | CLIP | PCS |  | ALL | 1 | 1
|  | CLIP07 | 181-20A500-1428R |  | BH4126401 | 博昊 |  | CLIP | PCS |  | ALL | 1 | 1
|  | CLIP08 | 181-20A500-1432R |  | BH4109403 | 博昊 |  | CLIP | PCS |  | ALL | 1 | 1
|  | CLIP09 | 181-20A500-1432R |  | BH4109403 | 博昊 |  | CLIP | PCS |  | RJ00/JM02/JG00/JG03 |  | 1
|  | CLIP10 | 181-20A500-1224R |  | 261360000 | Araymond |  | CLIP | PCS |  | RJ00/JM02/JG00/JG03 |  | 1
|  | CLIP11 | 181-20A500-1224R |  | 261360000 | Araymond |  | CLIP | PCS |  | RJ00/JM02/JG00/JG03 |  | 1
|  | CLIP12 | 181-20A500-1428R |  | BH4126401 | 博昊 |  | CLIP | PCS |  | RJ00/JM02/JG00/JG03 |  | 1
|  | CLIP13 | 181-20A500-1428R |  | BH4126401 | 博昊 |  | CLIP | PCS |  | RJ00/JM02
|  | CLIP14 | 181-20A500-1224R |  | 261360000 | Araymond |  | CLIP | PCS |  | RJ00/JM02/JG00/JG03 |  | 1
|  | CLIP15 | 181-20A500-1224R |  | 261360000 | Araymond |  | CLIP | PCS |  | RJ00/JM02/JG00/JG03 |  | 1
|  | CLIP16 | 181-20A500-1428R |  | BH4126401 | 博昊 |  | CLIP | PCS |  | RJ00/JM02/JG00/JG03 |  | 1
|  | CLIP17 | 181-20A500-1428R |  | BH4126401 | 博昊 |  | CLIP | PCS |  | RJ00/JM02
|  | CLIP18 | 181-20A500-1428R |  | BH4126401 | 博昊 |  | CLIP | PCS |  | RJ00
|  | CLIP19 | 181-20A500-1428R |  | BH4126401 | 博昊 |  | CLIP | PCS |  | RJ00
|  | CLIP20 | 181-20A500-1428R |  | BH4126401 | 博昊 |  | CLIP | PCS |  | RJ00
|  | CLIP21 | 181-20A500-1428R |  | BH4126401 | 博昊 |  | CLIP | PCS |  | RJ00
|  | 电测标签 | 170-A03560-002R |  | L×W=100×25 | 欣博创 |  | LABEL | PCS |  | ALL | 1 | 1
|  | 布基胶带 | 240-301910-331R |  | HX9523D-25 | 永乐 |  | TAPE | MM |  | ALL | 7250 | 13825
Note on A3: Add Delete Change
Note on L3: Splice Sonic Ring

## Wire Chart
|  |  | DRAWING:806008889AA |  | REV:
|  | Cable information 导线信息 | [7 empty] | Group 组信息 | From | [7 empty] | To | [8 empty] | 1 | 2
ACTION | CHANGE DATE | CIRCUIT NBR | WIRE SIZE | Luxshare CABLE PART NBR | CUSTOMER CABLE PART NBR | COLOR | MARKING COLOR | CABLE DESG | EST WIRE LENGTH | GROUP NAME | POS NBR 1 | CAV 1 | TERMINAL CPN1 | TERMINAL SPN1 | TERMINAL LPN1 | SEAL CPN1 | SEAL SPN 1 | SEAL LPN 1 | POS NBR 2 | CAV 2 | TERMINAL CPN2 | TERMINAL SPN2 | TERMINAL LPN2 | SEAL CPN2 | SEAL SPN 2 | SEAL LPN 2 | option | 806008889AA | 806016870AA
动作 | 更改日期 | 导线号 | 截面积 | 立讯导线号 | 客户导线号 | 颜色 | 中文颜色 | 导线类型 | 长度 | 组名 | From | Pin1 | 端子客户号 | 端子供应商号 | 端子立讯号 | 密封件客户号 | 密封件供应商号 | 密封件立讯号 | To | Pin2 | 端子客户号 | 端子供应商号 | 端子立讯号 | 密封件客户号 | 密封件供应商号 | 密封件立讯号 | 功能 | 1 | 2
|  | EF14M | 0.35 | 010-180100-575R | FLRY-B0.35红/蓝 | R/L | 红/蓝 | FLRY-B | 1105 |  | FLRS | 1 |  | 13959120 | 031-121090-605R |  | 15327913 | 251-600003-538R | FBS05 | L |  | SONIC |  |  |  |  | JG00/JG03 |  | X
|  | EF14N | 0.35 | 010-180100-575R | FLRY-B0.35红/蓝 | R/L | 红/蓝 | FLRY-B | 950 |  | FBBD | 3 |  | 8240-0541 | 031-121090-417R |  | 7165-2092 | 251-600003-1838R | FBS05 | L |  | SONIC |  |  |  |  | JG00/JG03 |  | X
|  | EF14R | 0.35 | 010-180100-575R | FLRY-B0.35红/蓝 | R/L | 红/蓝 | FLRY-B | 790 |  | FRRS | 1 |  | 13959120 | 031-121090-605R |  | 15327913 | 251-600003-538R | FBS05 | R |  | SONIC |  |  |  |  | JG00/JG03 |  | X
|  | EF15E | 0.35 | 010-22010P-015R | FLRY-B0.35黄 | Y | 黄 | FLRY-B | 955 |  | FRM | 8 |  | 7-1452665-1 | 031-121090-200R |  | 967067-2 | 251-600000-121R | FBBDA | 23 |  | 8240-0531 | 031-121090-316R |  | 7165-1634 | 251-600003-155R | RJ00
|  | EF32Y | 0.5 | 010-180100-066R | FLRY-B0.5红/绿 | R/G | 红/绿 | FLRY-B | 975 |  | FBBDA | 14 |  | 8240-0531 | 031-121090-316R |  | 7165-1634 | 251-600003-155R | FBS17 | L |  | SONIC |  |  |  |  | RJ00
|  | EF32Z | 0.5 | 010-180100-066R | FLRY-B0.5红/绿 | R/G | 红/绿 | FLRY-B | 1145 |  | FLBSD | 8 |  | 8240-0542 | 031-121090-418R |  | 7165-2091 | 251-600003-1837R | FBS17 | L |  | SONIC |  |  |  |  | RJ00
|  | CP126B | 0.35 | 01Z-2201Z0-021R | FLRY-B0.35灰 | GR | 灰 | FLRY-B | 790 | T149 | FLBSD | 4 |  | 8240-0541 | 031-121090-417R |  | 7165-2092 | 251-600003-1838R | FBBDA | 4 |  | 8240-0541 | 031-121090-417R |  | 7165-2092 | 251-600003-1838R | RJ00
|  | CP126E | 0.35 | 01Z-2201Z0-021R | FLRY-B0.35灰 | GR | 灰 | FLRY-B | 1755 | T150 | FRBSD | 4 |  | 8240-0541 | 031-121090-417R |  | 7165-2092 | 251-600003-1838R | FBBDA | 6 |  | 8240-0541 | 031-121090-417R |  | 7165-2092 | 251-600003-1838R | RJ00
|  | CP127B | 0.35 | 010-180100-386R | FLRY-B0.35橙 | O | 橙 | FLRY-B | 790 | T149 | FLBSD | 3 |  | 8240-0541 | 031-121090-417R |  | 7165-2092 | 251-600003-1838R | FBBDA | 3 |  | 8240-0541 | 031-121090-417R |  | 7165-2092 | 251-600003-1838R | RJ00
|  | CP127E | 0.35 | 010-180100-386R | FLRY-B0.35橙 | O | 橙 | FLRY-B | 1755 | T150 | FRBSD | 3 |  | 8240-0541 | 031-121090-417R |  | 7165-2092 | 251-600003-1838R | FBBDA | 5 |  | 8240-0541 | 031-121090-417R |  | 7165-2092 | 251-600003-1838R | RJ00
|  | CP128C | 0.35 | 01Z-2201Z0-020R | FLRY-B0.35棕 | BR | 棕 | FLRY-B | 955 | T126 | FRM | 3 |  | 7-1452665-1 | 031-121090-200R |  | 967067-2 | 251-600000-121R | FBBDA | 2 |  | 8240-0541 | 031-121090-417R |  | 7165-2092 | 251-600003-1838R | RJ00
|  | CP129C | 0.35 | 010-22010P-020R | FLRY-B0.35白/红 | W/R | 白/红 | FLRY-B | 955 | T126 | FRM | 4 |  | 7-1452665-1 | 031-121090-200R |  | 967067-2 | 251-600000-121R | FBBDA | 1 |  | 8240-0541 | 031-121090-417R |  | 7165-2092 | 251-600003-1838R | RJ00
|  | DACH24 | 0.35 | 010-180100-386R | FLRY-B0.35橙 | O | 橙 | FLRY-B | 455 | T94 | FBSC01 | L |  | SONIC |  |  |  |  | FBBDA | 30 |  | 8240-0541 | 031-121090-417R |  | 7165-2092 | 251-600003-1838R | RJ00
|  | DACH25 | 0.35 | 010-180100-386R | FLRY-B0.35橙 | O | 橙 | FLRY-B | 625 | T42 | FLBSD | 1 |  | 8240-0541 | 031-121090-417R |  | 7165-2092 | 251-600003-1838R | FBSC01 | L |  | SONIC |  |  |  |  | RJ00
|  | DACH26 | 0.35 | 010-180100-386R | FLRY-B0.35橙 | O | 橙 | FLRY-B | 290 | T40 | FBSC01 | R |  | SONIC |  |  |  |  | FBSC03 | L |  | SONIC |  |  |  |  | RJ00
|  | DACH27 | 0.35 | 010-180100-386R | FLRY-B0.35橙 | O | 橙 | FLRY-B | 205 | T43 | FRM | 7 |  | 7-1452665-1 | 031-121090-200R |  | 967067-2 | 251-600000-121R | FBSC03 | R |  | SONIC |  |  |  |  | RJ00
|  | DACH28 | 0.35 | 010-180100-386R | FLRY-B0.35橙 | O | 橙 | FLRY-B | 615 | T44 | FRBSD | 1 |  | 8240-0541 | 031-121090-417R |  | 7165-2092 | 251-600003-1838R | FBSC05 | R |  | SONIC |  |  |  |  | RJ00
|  | DACH31 | 0.35 | 010-180100-386R | FLRY-B0.35橙 | O | 橙 | FLRY-B | 390 | T45 | FBSC03 | R |  | SONIC |  |  |  |  | FBSC05 | L |  | SONIC |  |  |  |  | RJ00
|  | DACH32 | 0.35 | 010-180100-386R | FLRY-B0.35橙 | O | 橙 | FLRY-B | 1135 | T160 | FBSC05 | L |  | SONIC |  |  |  |  | FBBDA | 27 |  | 8240-0541 | 031-121090-417R |  | 7165-2092 | 251-600003-1838R | RJ00
|  | DACL24 | 0.35 | 01Z-2201Z0-021R | FLRY-B0.35灰 | GR | 灰 | FLRY-B | 455 | T94 | FBBDA | 31 |  | 8240-0541 | 031-121090-417R |  | 7165-2092 | 251-600003-1838R | FBSC02 | L |  | SONIC |  |  |  |  | RJ00
|  | DACL25 | 0.35 | 01Z-2201Z0-021R | FLRY-B0.35灰 | GR | 灰 | FLRY-B | 625 | T42 | FLBSD | 2 |  | 8240-0541 | 031-121090-417R |  | 7165-2092 | 251-600003-1838R | FBSC02 | L |  | SONIC |  |  |  |  | RJ00
|  | DACL26 | 0.35 | 01Z-2201Z0-021R | FLRY-B0.35灰 | GR | 灰 | FLRY-B | 290 | T40 | FBSC02 | R |  | SONIC |  |  |  |  | FBSC04 | L |  | SONIC |  |  |  |  | RJ00
|  | DACL27 | 0.35 | 01Z-2201Z0-021R | FLRY-B0.35灰 | GR | 灰 | FLRY-B | 205 | T43 | FRM | 6 |  | 7-1452665-1 | 031-121090-200R |  | 967067-2 | 251-600000-121R | FBSC04 | R |  | SONIC |  |  |  |  | RJ00
|  | DACL28 | 0.35 | 01Z-2201Z0-021R | FLRY-B0.35灰 | GR | 灰 | FLRY-B | 615 | T44 | FRBSD | 2 |  | 8240-0541 | 031-121090-417R |  | 7165-2092 | 251-600003-1838R | FBSC06 | R |  | SONIC |  |  |  |  | RJ00
|  | DACL31 | 0.35 | 01Z-2201Z0-021R | FLRY-B0.35灰 | GR | 灰 | FLRY-B | 390 | T45 | FBSC04 | R |  | SONIC |  |  |  |  | FBSC06 | L |  | SONIC |  |  |  |  | RJ00
|  | DACL32 | 0.35 | 01Z-2201Z0-021R | FLRY-B0.35灰 | GR | 灰 | FLRY-B | 1135 | T160 | FBSC06 | L |  | SONIC |  |  |  |  | FBBDA | 28 |  | 8240-0541 | 031-121090-417R |  | 7165-2092 | 251-600003-1838R | RJ00
|  | EF32A1 | 0.5 | 010-180100-066R | FLRY-B0.5红/绿 | R/G | 红/绿 | FLRY-B | 775 |  | FRBSD | 8 |  | 8240-0542 | 031-121090-418R |  | 7165-2091 | 251-600003-1837R | FBS17 | R |  | SONIC |  |  |  |  | RJ00
|  | G101D7 | 0.75 | 010-180100-080R | FLRY-B0.75黑 | B | 黑 | FLRY-B | 570 |  | FBBDA | 15 |  | 8240-0546 | 031-121090-2470R |  | 7165-1653 | 251-600003-1377R | FBSG01 | L |  | SONIC |  |  |  |  | RJ00
|  | G101E2 | 0.5 | 010-180100-057R | FLRY-B0.5黑 | B | 黑 | FLRY-B | 570 |  | FBSG01 | L |  | SONIC |  |  |  |  | FBBD | 18 |  | 8240-0542 | 031-121090-418R |  | 7165-2091 | 251-600003-1837R | RJ01&(S000/JG00/JG03/-KP01/-KB02) |  | X
|  | G101E5 | 0.5 | 010-180100-057R | FLRY-B0.5黑 | B | 黑 | FLRY-B | 740 |  | FLBSD | 7 |  | 8240-0542 | 031-121090-418R |  | 7165-2091 | 251-600003-1837R | FBSG01 | L |  | SONIC |  |  |  |  | RJ00
|  | G101E6 | 0.5 | 010-180100-057R | FLRY-B0.5黑 | B | 黑 | FLRY-B | 1180 |  | FRBSD | 7 |  | 8240-0542 | 031-121090-418R |  | 7165-2091 | 251-600003-1837R | FBSG01 | R |  | SONIC |  |  |  |  | RJ00
|  | G101E7 | 0.5 | 010-180100-057R | FLRY-B0.5黑 | B | 黑 | FLRY-B | 1180 |  | FRBSD | 12 |  | 8240-0542 | 031-121090-418R |  | 7165-2091 | 251-600003-1837R | FBSG01 | R |  | SONIC |  |  |  |  | RJ00
|  | G101E8 | 0.35 | 010-22010P-001R | FLRY-B0.35黑 | B | 黑 | FLRY-B | 380 |  | FRM | 5 |  | 7-1452665-1 | 031-121090-200R |  | 967067-2 | 251-600000-121R | FBSG01 | R |  | SONIC |  |  |  |  | RJ00
|  | G101F1 | 0.35 | 010-22010P-001R | FLRY-B0.35黑 | B | 黑 | FLRY-B | 725 |  | FBSG01 | L |  | SONIC |  |  |  |  | FLRS | 3 |  | 13959120 | 031-121090-605R |  | 15327913 | 251-600003-538R | JG00/JG03 |  | X
|  | G101F3 | 0.35 | 010-22010P-001R | FLRY-B0.35黑 | B | 黑 | FLRY-B | 1170 |  | FBSG01 | R |  | SONIC |  |  |  |  | FRRS | 3 |  | 13959120 | 031-121090-605R |  | 15327913 | 251-600003-538R | JG00/JG03 |  | X
|  | RRM04B | 0.35 | 010-180100-525R | FLRY-B0.35白/黑 | W/B | 白/黑 | FLRY-B | 1745 |  | FRRS | 2 |  | 13959120 | 031-121090-605R |  | 15327913 | 251-600003-538R | FBBD | 9 |  | 8240-0541 | 031-121090-417R |  | 7165-2092 | 251-600003-1838R | JG00/JG03 |  | X
|  | RRM05B | 0.35 | 01Z-2201Z0-055R | FLRY-B0.35紫 | V | 紫 | FLRY-B | 775 |  | FLRS | 2 |  | 13959120 | 031-121090-605R |  | 15327913 | 251-600003-538R | FBBD | 4 |  | 8240-0541 | 031-121090-417R |  | 7165-2092 | 251-600003-1838R | JG00/JG03 |  | X
|  | BMJ327A | 0.35 | 010-180100-385R | FLRY-B0.35白 | W | 白 | FLRY-B | 1455 | TW262 | PFBANT | 2 |  | 10863984 | 031-121090-966R |  |  |  | FBBD | 5 |  | 8240-0545 | 031-121090-2469R |  | 7165-1652 | 251-600003-1643R | RJ01 | X | X
|  | BMJ327D | 0.35 | 010-180100-385R | FLRY-B0.35白 | W | 白 | FLRY-B | 1455 | TW362 | FBBDA | 16 |  | 8240-0531 | 031-121090-316R |  | 7165-1634 | 251-600003-155R | PFBANT | 2 |  | 10863984 | 031-121090-966R |  |  |  | RJ00
|  | BMJ340A | 0.35 | 010-22010P-015R | FLRY-B0.35黄 | Y | 黄 | FLRY-B | 1455 | TW262 | PFBANT | 1 |  | 10863984 | 031-121090-966R |  |  |  | FBBD | 12 |  | 8240-0545 | 031-121090-2469R |  | 7165-1652 | 251-600003-1643R | RJ01 | X | X
|  | BMJ340E | 0.35 | 010-22010P-015R | FLRY-B0.35黄 | Y | 黄 | FLRY-B | 1455 | TW362 | FBBDA | 7 |  | 8240-0531 | 031-121090-316R |  | 7165-1634 | 251-600003-155R | PFBANT | 1 |  | 10863984 | 031-121090-966R |  |  |  | RJ00
|  | ADAS14B | 0.35 | 010-2201BP-001R | FLRY-B0.35粉 | P | 粉 | FLRY-B | 850 |  | FBS14 | L |  | SONIC |  |  |  |  | FBBDA | 9 |  | 8240-0541 | 031-121090-417R |  | 7165-2092 | 251-600003-1838R | RJ00&ADAS
|  | ADAS14C | 0.35 | 010-2201BP-001R | FLRY-B0.35粉 | P | 粉 | FLRY-B | 1015 |  | FLRS4 | 1 |  | 7-1452665-1 | 031-121090-200R |  | 967067-2 | 251-600000-121R | FBS14 | L |  | SONIC |  |  |  |  | RJ00&ADAS
|  | ADAS14D | 0.35 | 010-2201BP-001R | FLRY-B0.35粉 | P | 粉 | FLRY-B | 640 |  | FMLRS4 | 1 |  | 7-1452665-1 | 031-121090-200R |  | 967067-2 | 251-600000-121R | FBS14 | L |  | SONIC |  |  |  |  | RJ00&ADAS
|  | ADAS14E | 0.35 | 010-2201BP-001R | FLRY-B0.35粉 | P | 粉 | FLRY-B | 545 |  | FMRRS4 | 1 |  | 7-1452665-1 | 031-121090-200R |  | 967067-2 | 251-600000-121R | FBS14 | R |  | SONIC |  |  |  |  | RJ00&ADAS
|  | ADAS14F | 0.35 | 010-2201BP-001R | FLRY-B0.35粉 | P | 粉 | FLRY-B | 890 |  | FRRS4 | 1 |  | 7-1452665-1 | 031-121090-200R |  | 967067-2 | 251-600000-121R | FBS14 | R |  | SONIC |  |  |  |  | RJ00&ADAS
|  | ADAS15D | 0.35 | 01Z-2201Z0-032R | FLRY-B0.35黄/红 | Y/R | 黄/红 | FLRY-B | 410 |  | FBS12 | R |  | SONIC |  |  |  |  | FBBDA | 29 |  | 8240-0541 | 031-121090-417R |  | 7165-2092 | 251-600003-1838R | RJ00&ADAS
|  | ADAS15H | 0.35 | 01Z-2201Z0-032R | FLRY-B0.35黄/红 | Y/R | 黄/红 | FLRY-B | 560 |  | FLORS4 | 1 |  | 7-1452665-1 | 031-121090-200R |  | 967067-2 | 251-600000-121R | FBS12 | L |  | SONIC |  |  |  |  | RJ00&ADAS
|  | ADAS15J | 0.35 | 01Z-2201Z0-032R | FLRY-B0.35黄/红 | Y/R | 黄/红 | FLRY-B | 1725 |  | FRORS4 | 1 |  | 7-1452665-1 | 031-121090-200R |  | 967067-2 | 251-600000-121R | FBS12 | R |  | SONIC |  |  |  |  | RJ00&ADAS
|  | ADAS17F | 0.35 | 010-180100-385R | FLRY-B0.35白 | W | 白 | FLRY-B | 970 |  | FLORS4 | 2 |  | 7-1452665-1 | 031-121090-200R |  | 967067-2 | 251-600000-121R | FBBDA | 11 |  | 8240-0541 | 031-121090-417R |  | 7165-2092 | 251-600003-1838R | RJ00&ADAS
|  | ADAS17G | 0.35 | 01Z-2201Z0-034R | FLRY-B0.35绿/白 | G/W | 绿/白 | FLRY-B | 785 |  | FLRS4 | 2 |  | 7-1452665-1 | 031-121090-200R |  | 967067-2 | 251-600000-121R | FBBDA | 13 |  | 8240-0541 | 031-121090-417R |  | 7165-2092 | 251-600003-1838R | RJ00&ADAS
|  | ADAS18F | 0.35 | 010-180100-Z02R | FLRY-B0.35紫/白 | V/W | 紫/白 | FLRY-B | 1745 |  | FRRS4 | 2 |  | 7-1452665-1 | 031-121090-200R |  | 967067-2 | 251-600000-121R | FBBDA | 18 |  | 8240-0541 | 031-121090-417R |  | 7165-2092 | 251-600003-1838R | RJ00&ADAS
|  | ADAS18G | 0.35 | 010-22010P-006R | FLRY-B0.35蓝/白 | L/W | 蓝/白 | FLRY-B | 1940 |  | FRORS4 | 2 |  | 7-1452665-1 | 031-121090-200R |  | 967067-2 | 251-600000-121R | FBBDA | 12 |  | 8240-0541 | 031-121090-417R |  | 7165-2092 | 251-600003-1838R | RJ00&ADAS
|  | ADAS19E | 0.35 | 010-180100-346R | FLRY-B0.35绿/红 | G/R | 绿/红 | FLRY-B | 510 |  | FMLRS4 | 2 |  | 7-1452665-1 | 031-121090-200R |  | 967067-2 | 251-600000-121R | FBBDA | 8 |  | 8240-0541 | 031-121090-417R |  | 7165-2092 | 251-600003-1838R | RJ00&ADAS
|  | ADAS23E | 0.35 | 010-22016P-001R | FLRY-B0.35蓝 | L | 蓝 | FLRY-B | 1400 |  | FMRRS4 | 2 |  | 7-1452665-1 | 031-121090-200R |  | 967067-2 | 251-600000-121R | FBBDA | 17 |  | 8240-0541 | 031-121090-417R |  | 7165-2092 | 251-600003-1838R | RJ00&ADAS
|  | ADAS35B | 0.35 | 01Z-2201Z0-021R | FLRY-B0.35灰 | GR | 灰 | FLRY-B | 630 |  | FBS13 | L |  | SONIC |  |  |  |  | FBBDA | 10 |  | 8240-0541 | 031-121090-417R |  | 7165-2092 | 251-600003-1838R | RJ00&ADAS
|  | ADAS35C | 0.35 | 01Z-2201Z0-021R | FLRY-B0.35灰 | GR | 灰 | FLRY-B | 795 |  | FLRS4 | 3 |  | 7-1452665-1 | 031-121090-200R |  | 967067-2 | 251-600000-121R | FBS13 | L |  | SONIC |  |  |  |  | RJ00&ADAS
|  | ADAS35D | 0.35 | 01Z-2201Z0-021R | FLRY-B0.35灰 | GR | 灰 | FLRY-B | 420 |  | FMLRS4 | 3 |  | 7-1452665-1 | 031-121090-200R |  | 967067-2 | 251-600000-121R | FBS13 | L |  | SONIC |  |  |  |  | RJ00&ADAS
|  | ADAS35E | 0.35 | 01Z-2201Z0-021R | FLRY-B0.35灰 | GR | 灰 | FLRY-B | 765 |  | FMRRS4 | 3 |  | 7-1452665-1 | 031-121090-200R |  | 967067-2 | 251-600000-121R | FBS13 | R |  | SONIC |  |  |  |  | RJ00&ADAS
|  | ADAS35F | 0.35 | 01Z-2201Z0-021R | FLRY-B0.35灰 | GR | 灰 | FLRY-B | 1110 |  | FRRS4 | 3 |  | 7-1452665-1 | 031-121090-200R |  | 967067-2 | 251-600000-121R | FBS13 | R |  | SONIC |  |  |  |  | RJ00&ADAS
|  | ADAS36D | 0.35 | 01Z-2201Z0-020R | FLRY-B0.35棕 | BR | 棕 | FLRY-B | 450 |  | FBS11 | R |  | SONIC |  |  |  |  | FBBDA | 32 |  | 8240-0541 | 031-121090-417R |  | 7165-2092 | 251-600003-1838R | RJ00&ADAS
|  | ADAS36H | 0.35 | 01Z-2201Z0-020R | FLRY-B0.35棕 | BR | 棕 | FLRY-B | 520 |  | FLORS4 | 3 |  | 7-1452665-1 | 031-121090-200R |  | 967067-2 | 251-600000-121R | FBS11 | L |  | SONIC |  |  |  |  | RJ00&ADAS
|  | ADAS36J | 0.35 | 01Z-2201Z0-020R | FLRY-B0.35棕 | BR | 棕 | FLRY-B | 1765 |  | FBS11 | R |  | SONIC |  |  |  |  | FRORS4 | 3 |  | 7-1452665-1 | 031-121090-200R |  | 967067-2 | 251-600000-121R | RJ00&ADAS
|  | EF14P | 0.35 | 010-180100-575R | FLRY-B0.35红/蓝 | R/L | 红/蓝 | FLRY-B | 740 |  | FMLRS | 1 |  | 13959120 | 031-121090-605R |  | 15327913 | 251-600003-538R | FBS05 | L |  | SONIC |  |  |  |  | JG03
|  | EF14Q | 0.35 | 010-180100-575R | FLRY-B0.35红/蓝 | R/L | 红/蓝 | FLRY-B | 445 |  | FMRRS | 1 |  | 13959120 | 031-121090-605R |  | 15327913 | 251-600003-538R | FBS05 | R |  | SONIC |  |  |  |  | JG03
|  | CP201A | 0.35 | 010-180100-346R | FLRY-B0.35绿/红 | G/R | 绿/红 | FLRY-B | 515 |  | FMLRS2 | 2 |  | 13959120 | 031-121090-605R |  | 15327913 | 251-600003-538R | FBBDA | 8 |  | 8240-0541 | 031-121090-417R |  | 7165-2092 | 251-600003-1838R | RJ00&CP25
|  | CP204A | 0.35 | 01Z-2201Z0-021R | FLRY-B0.35灰 | GR | 灰 | FLRY-B | 630 |  | FBS13 | L |  | SONIC |  |  |  |  | FBBDA | 10 |  | 8240-0541 | 031-121090-417R |  | 7165-2092 | 251-600003-1838R | RJ00&CP25
|  | CP204B | 0.35 | 01Z-2201Z0-021R | FLRY-B0.35灰 | GR | 灰 | FLRY-B | 785 |  | FLRS2 | 3 |  | 13959120 | 031-121090-605R |  | 15327913 | 251-600003-538R | FBS13 | L |  | SONIC |  |  |  |  | RJ00&CP25
|  | CP204C | 0.35 | 01Z-2201Z0-021R | FLRY-B0.35灰 | GR | 灰 | FLRY-B | 420 |  | FMLRS2 | 3 |  | 13959120 | 031-121090-605R |  | 15327913 | 251-600003-538R | FBS13 | L |  | SONIC |  |  |  |  | RJ00&CP25
|  | CP204D | 0.35 | 01Z-2201Z0-021R | FLRY-B0.35灰 | GR | 灰 | FLRY-B | 765 |  | FMRRS2 | 3 |  | 13959120 | 031-121090-605R |  | 15327913 | 251-600003-538R | FBS13 | R |  | SONIC |  |  |  |  | RJ00&CP25
|  | CP204E | 0.35 | 01Z-2201Z0-021R | FLRY-B0.35灰 | GR | 灰 | FLRY-B | 1110 |  | FRRS2 | 3 |  | 13959120 | 031-121090-605R |  | 15327913 | 251-600003-538R | FBS13 | R |  | SONIC |  |  |  |  | RJ00&CP25
|  | CP207J | 0.35 | 01Z-2201Z0-020R | FLRY-B0.35棕 | BR | 棕 | FLRY-B | 450 |  | FBS11 | R |  | SONIC |  |  |  |  | FBBDA | 32 |  | 8240-0541 | 031-121090-417R |  | 7165-2092 | 251-600003-1838R | RJ00&CP25
|  | CP207L | 0.35 | 01Z-2201Z0-020R | FLRY-B0.35棕 | BR | 棕 | FLRY-B | 515 |  | FLORS | 3 |  | 13959120 | 031-121090-605R |  | 15327913 | 251-600003-538R | FBS11 | L |  | SONIC |  |  |  |  | RJ00&CP25
|  | CP207M | 0.35 | 01Z-2201Z0-020R | FLRY-B0.35棕 | BR | 棕 | FLRY-B | 1765 |  | FBS11 | R |  | SONIC |  |  |  |  | FRORS | 3 |  | 13959120 | 031-121090-605R |  | 15327913 | 251-600003-538R | RJ00&CP25
|  | CP208A | 0.35 | 010-22016P-001R | FLRY-B0.35蓝 | L | 蓝 | FLRY-B | 1400 |  | FMRRS2 | 2 |  | 13959120 | 031-121090-605R |  | 15327913 | 251-600003-538R | FBBDA | 17 |  | 8240-0541 | 031-121090-417R |  | 7165-2092 | 251-600003-1838R | RJ00&CP25
|  | CP210A | 0.35 | 010-22010P-006R | FLRY-B0.35蓝/白 | L/W | 蓝/白 | FLRY-B | 1935 |  | FRORS | 2 |  | 13959120 | 031-121090-605R |  | 15327913 | 251-600003-538R | FBBDA | 12 |  | 8240-0541 | 031-121090-417R |  | 7165-2092 | 251-600003-1838R | RJ00&CP25
|  | CP211A | 0.35 | 01Z-2201Z0-034R | FLRY-B0.35绿/白 | G/W | 绿/白 | FLRY-B | 775 |  | FLRS2 | 2 |  | 13959120 | 031-121090-605R |  | 15327913 | 251-600003-538R | FBBDA | 13 |  | 8240-0541 | 031-121090-417R |  | 7165-2092 | 251-600003-1838R | RJ00&CP25
|  | CP213A | 0.35 | 010-180100-385R | FLRY-B0.35白 | W | 白 | FLRY-B | 970 |  | FLORS | 2 |  | 13959120 | 031-121090-605R |  | 15327913 | 251-600003-538R | FBBDA | 11 |  | 8240-0541 | 031-121090-417R |  | 7165-2092 | 251-600003-1838R | RJ00&CP25
|  | CP215A | 0.35 | 010-2201BP-001R | FLRY-B0.35粉 | P | 粉 | FLRY-B | 850 |  | FBS14 | L |  | SONIC |  |  |  |  | FBBDA | 9 |  | 8240-0541 | 031-121090-417R |  | 7165-2092 | 251-600003-1838R | RJ00&CP25
|  | CP215B | 0.35 | 010-2201BP-001R | FLRY-B0.35粉 | P | 粉 | FLRY-B | 1005 |  | FLRS2 | 1 |  | 13959120 | 031-121090-605R |  | 15327913 | 251-600003-538R | FBS14 | L |  | SONIC |  |  |  |  | RJ00&CP25
|  | CP215C | 0.35 | 010-2201BP-001R | FLRY-B0.35粉 | P | 粉 | FLRY-B | 640 |  | FMLRS2 | 1 |  | 13959120 | 031-121090-605R |  | 15327913 | 251-600003-538R | FBS14 | L |  | SONIC |  |  |  |  | RJ00&CP25
|  | CP215D | 0.35 | 010-2201BP-001R | FLRY-B0.35粉 | P | 粉 | FLRY-B | 545 |  | FMRRS2 | 1 |  | 13959120 | 031-121090-605R |  | 15327913 | 251-600003-538R | FBS14 | R |  | SONIC |  |  |  |  | RJ00&CP25
|  | CP215E | 0.35 | 010-2201BP-001R | FLRY-B0.35粉 | P | 粉 | FLRY-B | 890 |  | FRRS2 | 1 |  | 13959120 | 031-121090-605R |  | 15327913 | 251-600003-538R | FBS14 | R |  | SONIC |  |  |  |  | RJ00&CP25
|  | CP216F | 0.35 | 01Z-2201Z0-032R | FLRY-B0.35黄/红 | Y/R | 黄/红 | FLRY-B | 410 |  | FBS12 | R |  | SONIC |  |  |  |  | FBBDA | 29 |  | 8240-0541 | 031-121090-417R |  | 7165-2092 | 251-600003-1838R | RJ00&CP25
|  | CP216H | 0.35 | 01Z-2201Z0-032R | FLRY-B0.35黄/红 | Y/R | 黄/红 | FLRY-B | 560 |  | FLORS | 1 |  | 13959120 | 031-121090-605R |  | 15327913 | 251-600003-538R | FBS12 | L |  | SONIC |  |  |  |  | RJ00&CP25
|  | CP216J | 0.35 | 01Z-2201Z0-032R | FLRY-B0.35黄/红 | Y/R | 黄/红 | FLRY-B | 1720 |  | FRORS | 1 |  | 13959120 | 031-121090-605R |  | 15327913 | 251-600003-538R | FBS12 | R |  | SONIC |  |  |  |  | RJ00&CP25
|  | CP218A | 0.35 | 010-180100-Z02R | FLRY-B0.35紫/白 | V/W | 紫/白 | FLRY-B | 1745 |  | FRRS2 | 2 |  | 13959120 | 031-121090-605R |  | 15327913 | 251-600003-538R | FBBDA | 18 |  | 8240-0541 | 031-121090-417R |  | 7165-2092 | 251-600003-1838R | RJ00&CP25
|  | G101F2 | 0.35 | 010-22010P-001R | FLRY-B0.35黑 | B | 黑 | FLRY-B | 360 |  | FBSG01 | L |  | SONIC |  |  |  |  | FMLRS | 3 |  | 13959120 | 031-121090-605R |  | 15327913 | 251-600003-538R | JG03
|  | G101F4 | 0.35 | 010-22010P-001R | FLRY-B0.35黑 | B | 黑 | FLRY-B | 825 |  | FBSG01 | R |  | SONIC |  |  |  |  | FMRRS | 3 |  | 13959120 | 031-121090-605R |  | 15327913 | 251-600003-538R | JG03
|  | RRM11G | 0.35 | 010-22010P-015R | FLRY-B0.35黄 | Y | 黄 | FLRY-B | 1400 |  | FMRRS | 2 |  | 13959120 | 031-121090-605R |  | 15327913 | 251-600003-538R | FBBD | 8 |  | 8240-0541 | 031-121090-417R |  | 7165-2092 | 251-600003-1838R | JG03
|  | RRM12H | 0.35 | 010-22010P-022R | FLRY-B0.35棕/白 | BR/W | 棕/白 | FLRY-B | 515 |  | FMLRS | 2 |  | 13959120 | 031-121090-605R |  | 15327913 | 251-600003-538R | FBBD | 10 |  | 8240-0541 | 031-121090-417R |  | 7165-2092 | 251-600003-1838R | JG03
|  | APAU06B | 0.35 | 01Z-2201Z0-034R | FLRY-B0.35绿/白 | G/W | 绿/白 | FLRY-B | 775 |  | FLRS3 | 2 |  | 13959120 | 031-121090-605R |  | 15327913 | 251-600003-538R | FBBD | 4 |  | 8240-0541 | 031-121090-417R |  | 7165-2092 | 251-600003-1838R | JM02
|  | APAU07B | 0.35 | 010-22016P-001R | FLRY-B0.35蓝 | L | 蓝 | FLRY-B | 1400 |  | FMRRS3 | 2 |  | 13959120 | 031-121090-605R |  | 15327913 | 251-600003-538R | FBBD | 15 |  | 8240-0541 | 031-121090-417R |  | 7165-2092 | 251-600003-1838R | JM02
|  | APAU08B | 0.35 | 010-22010P-006R | FLRY-B0.35蓝/白 | L/W | 蓝/白 | FLRY-B | 1935 |  | FRORS3 | 2 |  | 13959120 | 031-121090-605R |  | 15327913 | 251-600003-538R | FBBD | 8 |  | 8240-0541 | 031-121090-417R |  | 7165-2092 | 251-600003-1838R | JM02
|  | APAU09B | 0.35 | 010-2201BP-001R | FLRY-B0.35粉 | P | 粉 | FLRY-B | 850 |  | FBS14 | L |  | SONIC |  |  |  |  | FBBD | 2 |  | 8240-0541 | 031-121090-417R |  | 7165-2092 | 251-600003-1838R | JM02
|  | APAU09C | 0.35 | 010-2201BP-001R | FLRY-B0.35粉 | P | 粉 | FLRY-B | 890 |  | FRRS3 | 1 |  | 13959120 | 031-121090-605R |  | 15327913 | 251-600003-538R | FBS14 | R |  | SONIC |  |  |  |  | JM02
|  | APAU09D | 0.35 | 010-2201BP-001R | FLRY-B0.35粉 | P | 粉 | FLRY-B | 545 |  | FMRRS3 | 1 |  | 13959120 | 031-121090-605R |  | 15327913 | 251-600003-538R | FBS14 | R |  | SONIC |  |  |  |  | JM02
|  | APAU09E | 0.35 | 010-2201BP-001R | FLRY-B0.35粉 | P | 粉 | FLRY-B | 640 |  | FMLRS3 | 1 |  | 13959120 | 031-121090-605R |  | 15327913 | 251-600003-538R | FBS14 | L |  | SONIC |  |  |  |  | JM02
|  | APAU09F | 0.35 | 010-2201BP-001R | FLRY-B0.35粉 | P | 粉 | FLRY-B | 1005 |  | FLRS3 | 1 |  | 13959120 | 031-121090-605R |  | 15327913 | 251-600003-538R | FBS14 | L |  | SONIC |  |  |  |  | JM02
|  | APAU09G | 0.35 | 010-2201BP-001R | FLRY-B0.35粉 | P | 粉 | FLRY-B | 1200 |  | FLORS3 | 1 |  | 13959120 | 031-121090-605R |  | 15327913 | 251-600003-538R | FBS14 | L |  | SONIC |  |  |  |  | JM02
|  | APAU09H | 0.35 | 010-2201BP-001R | FLRY-B0.35粉 | P | 粉 | FLRY-B | 1085 |  | FRORS3 | 1 |  | 13959120 | 031-121090-605R |  | 15327913 | 251-600003-538R | FBS14 | R |  | SONIC |  |  |  |  | JM02
|  | APAU22B | 0.35 | 010-180100-Z02R | FLRY-B0.35紫/白 | V/W | 紫/白 | FLRY-B | 1745 |  | FRRS3 | 2 |  | 13959120 | 031-121090-605R |  | 15327913 | 251-600003-538R | FBBD | 7 |  | 8240-0541 | 031-121090-417R |  | 7165-2092 | 251-600003-1838R | JM02
|  | APAU23B | 0.35 | 010-180100-346R | FLRY-B0.35绿/红 | G/R | 绿/红 | FLRY-B | 515 |  | FMLRS3 | 2 |  | 13959120 | 031-121090-605R |  | 15327913 | 251-600003-538R | FBBD | 10 |  | 8240-0541 | 031-121090-417R |  | 7165-2092 | 251-600003-1838R | JM02
|  | APAU24B | 0.35 | 010-180100-385R | FLRY-B0.35白 | W | 白 | FLRY-B | 970 |  | FLORS3 | 2 |  | 13959120 | 031-121090-605R |  | 15327913 | 251-600003-538R | FBBD | 3 |  | 8240-0541 | 031-121090-417R |  | 7165-2092 | 251-600003-1838R | JM02
|  | APAU25B | 0.35 | 01Z-2201Z0-021R | FLRY-B0.35灰 | GR | 灰 | FLRY-B | 630 |  | FBS13 | L |  | SONIC |  |  |  |  | FBBD | 9 |  | 8240-0541 | 031-121090-417R |  | 7165-2092 | 251-600003-1838R | JM02
|  | APAU25C | 0.35 | 01Z-2201Z0-021R | FLRY-B0.35灰 | GR | 灰 | FLRY-B | 785 |  | FLRS3 | 3 |  | 13959120 | 031-121090-605R |  | 15327913 | 251-600003-538R | FBS13 | L |  | SONIC |  |  |  |  | JM02
|  | APAU25D | 0.35 | 01Z-2201Z0-021R | FLRY-B0.35灰 | GR | 灰 | FLRY-B | 420 |  | FMLRS3 | 3 |  | 13959120 | 031-121090-605R |  | 15327913 | 251-600003-538R | FBS13 | L |  | SONIC |  |  |  |  | JM02
|  | APAU25E | 0.35 | 01Z-2201Z0-021R | FLRY-B0.35灰 | GR | 灰 | FLRY-B | 765 |  | FMRRS3 | 3 |  | 13959120 | 031-121090-605R |  | 15327913 | 251-600003-538R | FBS13 | R |  | SONIC |  |  |  |  | JM02
|  | APAU25F | 0.35 | 01Z-2201Z0-021R | FLRY-B0.35灰 | GR | 灰 | FLRY-B | 1110 |  | FRRS3 | 3 |  | 13959120 | 031-121090-605R |  | 15327913 | 251-600003-538R | FBS13 | R |  | SONIC |  |  |  |  | JM02
|  | APAU25G | 0.35 | 01Z-2201Z0-021R | FLRY-B0.35灰 | GR | 灰 | FLRY-B | 980 |  | FLORS3 | 3 |  | 13959120 | 031-121090-605R |  | 15327913 | 251-600003-538R | FBS13 | L |  | SONIC |  |  |  |  | JM02
|  | APAU25H | 0.35 | 01Z-2201Z0-021R | FLRY-B0.35灰 | GR | 灰 | FLRY-B | 1305 |  | FRORS3 | 3 |  | 13959120 | 031-121090-605R |  | 15327913 | 251-600003-538R | FBS13 | R |  | SONIC |  |  |  |  | JM02
Note on A4: Add Delete Change

## Project
Project | Status
项目名称 | 状态
T28_LHD | SOP