## 文件说明
LXQW-C2-PE-001 F05 ITEMWIRE清单
Author/作者 | 龚贤
Version /版本 | V05
Status/状态 | 正式发布实施
proviso/保密要求 | 仅供立讯内部使用
Content/内容 | ITEMWIRE清单
Purpose/目的
用于跟踪检查线束开发过程-ITEMWIRE清单
Change History/更改历史记录
Version/版本 | Date/日期 | Revisor/更改人 | contents/更改内容
V01 | 4/20/2020 | 龚贤 | ITEMWIRE清单模板
V02 | 10/20/2020 | 龚贤 | 1.线束号页：TAXI PART NUMBER改成DRAWING NUMBER 2.wire chart页：增加“端子和密封件客户号”列
V03 | 11/8/2021 | 龚贤 | 增加零部件立讯号码列
V04 | 8/22/2022 | 龚健 | 1.增加Project Sheet 信息，2. Item Chart: 增加CHANGE DATE&SUPPLIER（绿色备注） 3. Wire Chart: 增加CHANGE DATE&MARKING COLOR（绿色备注）
V05 | 4/8/2024 | 刘素雅 | 改版

## 线束号
Asm Grp Nbr
Action | Symbol | Part Nbr | Part Rev | Cust Part Nbr | DRAWING Nbr | DRAWING Rev | Status
| 1 | L171WH300-AM-R |  | 806008882AA | 806008881AA
| 2 | L171WH301-AM-R |  | 806008883AA | 806008881AA
| 3 | L171WH550-AM-R |  | 806013273AA | 806008881AA
| 4 | L171WH882-AM-R |  | 806014623AA | 806008881AA
| 5 | L171WH1276-AM-R |  | 806024606AA | 806008881AA
| 6 | L171WH2472-AM-R |  | 806008882AB | 806008881AA
| 7 | L171WH2473-AM-R |  | 806013273AB | 806008881AA
| 8 | L171WH2474-AM-R |  | 806014623AB | 806008881AA
| 9 | L171WH2475-AM-R |  | 806024606AB | 806008881AA

## Item Chart
|  |  | DRAWING:806008881AA |  | REV: | [6 empty] | 1 | 2 | 3 | 4 | 5 | 6 | 7 | 8 | 9
ACTION | CHANGE DATE | POS NBR | Luxshare PART NBR | UNIQUE FEATURE | SUPPLIER NBR | SUPPLIER | CUSTOMER PART NBR | DESCRIPTION | UNITS | Plug CAVITY | SPECIAL ACTIVITY | 806008882AA | 806008883AA | 806013273AA | 806014623AA | 806024606AA | 806008882AB | 806013273AB | 806014623AB | 806024606AB
动作 | 更改日期 | 位置号 | 立讯料号 | 功能 | 供应商号 | 供应商名称 | 客户号 | 描述 | 单位 | 盲栓孔位 | 特殊制程 | 1 | 2 | 3 | 4 | 5 | 6 | 7 | 8 | 9
|  | FLDBD | 021-261050-3269R | INLINE | 6099-0273 | SUMITOMO |  | CONN | PCS |  | ALL | bar: 1 to 9
|  | FLDBD | 060-2F7000-537R | INLINE | BW-3485 | 金坛博盟（BOWMAN） |  | GROM | PCS | bar: 1 to 5
|  | FLSG01 | 240-301910-254R |  | CH268-51 | Chemitec |  | TAPE | MM |  | ALL | 60 | 60 | 60 | 60 | 60 | 60 | 60 | 60 | 60
|  | CLIP02 | 181-20A500-1678R |  | BH4105203 | 博昊 |  | CLIP | PCS |  | ALL | bar: 1 to 9
|  | FLPWM | 021-261050-2260R | 左前玻璃升降电机 | 13896059 | APTIV |  | CONN | PCS |  | ALL | bar: 1 to 9
|  | FLDLH | 021-261050-3464R | 左前门锁-高配(中国) | 31404-9111 | MOLEX |  | CONN | PCS |  | B100&LHD | bar: 2
|  | CLIP15 | 181-20A500-396R |  | 126-00287 | HellermannTyton |  | CLIP | PCS |  | B103 | bar: 1; 3 to 9
|  | FLDL | 021-261050-1573R | 左前门锁-低配 | PP1531401 | THB |  | CONN | PCS |  | B103 | bar: 1; 3 to 9
|  | FLDL | 251-600003-840R | 左前门锁-低配 | PP1531403 | THB |  | TPA | PCS |  | B103 | bar: 1; 3 to 9
|  | FLDL | 251-600003-842R | 左前门锁-低配 | M30900012 | THB |  | PLUG | PCS | 4 | B103 | bar: 1; 3 to 9
|  | FLDL | 251-600003-842R | 左前门锁-低配 | M30900012 | THB |  | PLUG | PCS | 6 | B103 | bar: 1; 3 to 9
|  | FLHDH | 021-261050-740R | 左前隐藏门把手 | 6189-7534 | SUMITOMO |  | CONN | PCS |  | ALL | bar: 1 to 9
|  | PSUFL | 021-261050-1430R | 左前门把手电容开关 | MG640322-5 | KET |  | CONN | PCS |  | RHD&(JC04/JC07)/LHD | bar: 1 to 4; 6 to 8
|  | PSUFL | 251-600003-177R | 左前门把手电容开关 | MG630326-7 | KET |  | CPA | PCS |  | RHD&(JC04/JC07)/LHD | bar: 1 to 4; 6 to 8
|  | PSUFL | 181-20A500-1356R | 左前门把手电容开关 | MG631467 | KET |  | CLIP | PCS |  | RHD&(JC04/JC07)/LHD | bar: 1 to 4; 6 to 8
|  | GROM01 | 060-2F7000-244R |  | BW-2962 | 金坛博盟（BOWMAN） |  | GROM | PCS |  | ALL | bar: 1 to 9
|  | GROM01 | 251-600000-140R |  | CH101-1.5*19*80 | Chemitec |  | Waterproof | PCS |  | ALL | bar: 1 to 9
|  | CLIP11 | 181-20A500-1678R |  | BH4105203 | 博昊 |  | CLIP | PCS |  | ALL | bar: 1 to 9
|  | CLIP12 | 181-20A500-396R |  | 126-00287 | HellermannTyton |  | CLIP | PCS |  | ALL | bar: 1 to 9
|  | LCAM2/FLDBD | 252-100000-5996R | 左环视摄像头/INLINE | L02-CA8023-1030-A | Rosenberger |  | SUBH | PCS |  | HK06 | bar: 1 to 9
|  | LOSRVM | 021-261050-009R | 左外后视镜 | 1473413-1 | TE |  | CONN | PCS |  | ALL | bar: 1 to 9
|  | LOSRVM | 181-20A500-1270R | 左外后视镜 | DP52026 | 华凯 |  | CLIP | PCS |  | ALL | bar: 1 to 9
|  | FLSTSW | 021-261050-3934R | 左前座椅调节开关-左舵 | PP1540701 | THB |  | CONN | PCS |  | LHD | bar: 1 to 3; 6 to 7
|  | FLSTSW | 251-600003-1903R | 左前座椅调节开关-左舵 | PP1540702 | THB |  | CPA | PCS |  | LHD | bar: 1 to 3; 6 to 7
|  | FLAMLP | 021-261050-612R | 左前门氛围灯 | 6098-7379 | SUMITOMO |  | CONN | PCS |  | FX00 | bar: 1 to 2; 4 to 6; 8 to 9
|  | FLAMLP | 251-600003-242R | 左前门氛围灯 | 6098-7383 | SUMITOMO |  | TPA | PCS |  | FX00 | bar: 1 to 2; 4 to 6; 8 to 9
|  | CLIP13 | 181-20A500-396R |  | 126-00287 | HellermannTyton |  | CLIP | PCS |  | ALL | bar: 1 to 9
|  | FLPRS2 | 021-142030-038R | 左前电释放开关(中国) | 6098-9431 | SUMITOMO |  | CONN | PCS |  | B100 | bar: 2
|  | FLDW | 021-261JL0-020R | 左前玻璃升降开关 | 1534101-1 | TE |  | CONN | PCS |  | LHD | bar: 1 to 3; 6 to 7
CHG |  | FLDW | 021-261050-4254R | 左前玻璃升降开关 | 2437378-1 | TE |  | COVER | PCS |  | LHD | bar: 1 to 3; 6 to 7
|  | FLDW | 181-20A500-792R | 左前玻璃升降开关 | 111-01480 | HellermannTyton |  | TIE | PCS |  | LHD | bar: 1 to 3; 6 to 7
|  | FLW | 021-261050-2235R | 左前低音扬声器 | PP0418201 | THB |  | CONN | PCS |  | ALL | bar: 1 to 9
|  | CLIP14 | 181-20A500-256R |  | 126-03100 | HellermannTyton |  | CLIP | PCS |  | ALL | bar: 1 to 9
|  | CLIP16 | 181-20A500-396R |  | 126-00287 | HellermannTyton |  | CLIP | PCS |  | ALL | bar: 1 to 9
|  | 电测标签 | 170-A03560-002R |  | L×W=100×25 | 欣博创 |  | LABEL | PC |  | ALL | bar: 1 to 9
|  | 绒布胶带 | 240-301910-210R |  | HX9531C | 永乐 |  | TAPE | MM |  | ALL | 17675 | 17675 | 17675 | 17675 | 17875 | 17675 | 17675 | 17675 | 17875
|  | PVC胶带 | 240-301910-407R |  | FCL085S | 永乐 |  | TAPE | MM |  | ALL | 600 | 600 | 600 | 600 | 600 | 600 | 600 | 600 | 600
|  | FLHDH | 251-600003-301R | 左前隐藏门把手 | 6185-5221 | SUMITOMO |  | CPA | PCS |  | ALL | bar: 1 to 9
|  | CLIP01 | 181-20A500-1428R |  | BH4126401 | 博昊 |  | CLIP | PCS |  | ALL | bar: 1 to 9
|  | CLIP03 | 181-20A500-396R |  | 126-00287 | HellermannTyton |  | CLIP | PCS |  | ALL | bar: 1 to 9
|  | CLIP04 | 181-20A500-396R |  | 126-00287 | HellermannTyton |  | CLIP | PCS |  | ALL | bar: 1 to 9
|  | CLIP05 | 181-20A500-396R |  | 126-00287 | HellermannTyton |  | CLIP | PCS |  | ALL | bar: 1 to 9
|  | CLIP06 | 181-20A500-1428R |  | BH4126401 | 博昊 |  | CLIP | PCS |  | ALL | bar: 1 to 9
|  | CLIP07 | 181-20A500-256R |  | 126-03100 | HellermannTyton |  | CLIP | PCS |  | ALL | bar: 1 to 9
|  | CLIP08 | 181-20A500-1432R |  | BH4109403 | 博昊 |  | CLIP | PCS |  | ALL | bar: 1 to 9
|  | CLIP09 | 181-20A500-256R |  | 126-03100 | HellermannTyton |  | CLIP | PCS |  | B103 | bar: 1; 3 to 9
|  | CLIP10 | 181-20A500-256R |  | 126-03100 | HellermannTyton |  | CLIP | PCS |  | B103 | bar: 1; 3 to 9
|  | FLDW2 | 021-261050-1143R | 左前玻璃升降开关-右舵 | 1318620-2 | TE |  | CONN | PCS |  | RHD | bar: 4 to 5; 8 to 9
|  | FLSTSW_R | 024-26220C-323R | 左前座椅调节开关-右舵 | 1743282-1 | TE |  | CONN | PCS |  | (CG03/CG04)&RHD | bar: 4 to 5; 8 to 9
|  | FLSTSW_R | 251-600003-096R | 左前座椅调节开关-右舵 | 1743283-1 | TE |  | TPA | PCS |  | (CG03/CG04)&RHD | bar: 4 to 5; 8 to 9
|  | FLDBD | 060-2F7000-1011R | INLINE | BW-4341 | 金坛博盟（BOWMAN） |  | GROM | PCS | bar: 6 to 9
ADD |  | FLS17 | 240-301910-254R |  | CH268-51 | Chemitec |  | TAPE | MM |  | LHD | 1: 60; 2: 60; 3: 60; 6: 60; 7: 60
Note on A3: Add Delete Change
Note on L3: Splice Sonic Ring

## Wire Chart
|  |  | DRAWING:806008881AA |  | REV:
|  | Cable information 导线信息 | [7 empty] | Group 组信息 | From | [7 empty] | To | [8 empty] | 1 | 2 | 3 | 4 | 5 | 6 | 7 | 8 | 9
ACTION | CHANGE DATE | CIRCUIT NBR | WIRE SIZE | Luxshare CABLE PART NBR | CUSTOMER CABLE PART NBR | COLOR | MARKING COLOR | CABLE DESG | EST WIRE LENGTH | GROUP NAME | POS NBR 1 | CAV 1 | TERMINAL CPN1 | TERMINAL SPN1 | TERMINAL LPN1 | SEAL CPN1 | SEAL SPN 1 | SEAL LPN 1 | POS NBR 2 | CAV 2 | TERMINAL CPN2 | TERMINAL SPN2 | TERMINAL LPN2 | SEAL CPN2 | SEAL SPN 2 | SEAL LPN 2 | option | 806008882AA | 806008883AA | 806013273AA | 806014623AA | 806024606AA | 806008882AB | 806013273AB | 806014623AB | 806024606AB
动作 | 更改日期 | 导线号 | 截面积 | 立讯导线号 | 客户导线号 | 颜色 | 中文颜色 | 导线类型 | 长度 | 组名 | From | Pin1 | 端子客户号 | 端子供应商号 | 端子立讯号 | 密封件客户号 | 密封件供应商号 | 密封件立讯号 | To | Pin2 | 端子客户号 | 端子供应商号 | 端子立讯号 | 密封件客户号 | 密封件供应商号 | 密封件立讯号 | 功能 | 1 | 2 | 3 | 4 | 5 | 6 | 7 | 8 | 9
|  | BMJ524A | 2 | 010-180100-137R | FLRY-B2.0绿 | G | 绿 | FLRY-B | 705 |  | FLPWM | 1 |  | 15418891 | 031-121090-2034R |  |  |  | FLDBD | 3 |  | 8230-5276 | 031-121090-412R |  |  |  | ALL | bar: 1 to 9
|  | BMJ519A | 2 | 010-180100-663R | FLRY-B2.0红/黄 | R/Y | 红/黄 | FLRY-B | 705 |  | FLPWM | 2 |  | 15418891 | 031-121090-2034R |  |  |  | FLDBD | 4 |  | 8230-5276 | 031-121090-412R |  |  |  | ALL | bar: 1 to 9
|  | IHA13Y | 0.5 | 010-180100-1276R | FLRY-B0.5绿 | G | 绿 | FLRY-B | 1385 | T80 | FLW | 1 |  | 964284-2 | 031-090JL0-071R |  |  |  | FLDBD | 5 |  | 8230-6042 | 031-121090-2069R |  |  |  | ALL | bar: 1 to 9
|  | DM101BA | 0.5 | 010-180100-065R | FLRY-B0.5红/蓝 | R/L | 红/蓝 | FLRY-B | 1580 |  | FLHDH | 2 |  | 8240-0531 | 031-121090-316R |  | 7165-1634 | 251-600003-155R | FLDBD | 6 |  | 8230-6042 | 031-121090-2069R |  |  |  | ALL | bar: 1 to 9
|  | BSDS3A | 0.35 | 010-2201BP-001R | FLRY-B0.35粉 | P | 粉 | FLRY-B | 960 |  | LOSRVM | 11 |  | 2005154-1 | 031-121090-008R |  |  |  | FLDBD | 7 |  | 8230-5961 | 031-002010-004R |  |  |  | ALL | bar: 1 to 9
|  | DSM14D | 0.35 | 010-180100-391R | FLRY-B0.35绿 | G | 绿 | FLRY-B | 960 |  | LOSRVM | 16 |  | 2005154-1 | 031-121090-008R |  |  |  | FLDBD | 11 |  | 8230-5961 | 031-002010-004R |  |  |  | ALL | bar: 1 to 9
|  | BMJ110A9 | 0.35 | 010-2201BP-001R | FLRY-B0.35粉 | P | 粉 | FLRY-B | 980 |  | FLPRS2 | 2 |  | 8240-0748 | 031-252100-003R |  |  |  | FLDBD | 12 |  | 8230-5961 | 031-002010-004R |  |  |  | B100&LHD | bar: 2
|  | BMJ110R3 | 0.35 | 010-2201BP-001R | FLRY-B0.35粉 | P | 粉 | FLRY-B | 1115 |  | FLDW2 | 4 |  | 1123343-1 | 031-22101B-001R |  |  |  | FLDBD | 12 |  | 8230-5961 | 031-002010-004R |  |  |  | RHD | bar: 4 to 5; 8 to 9
|  | BMJ117B | 0.5 | 010-180100-070R | FLRY-B0.5灰 | GR | 灰 | FLRY-B | 960 |  | LOSRVM | 8 |  | 2005154-1 | 031-121090-008R |  |  |  | FLDBD | 13 |  | 8230-6045 | 031-121090-2071R |  |  |  | ALL | bar: 1 to 9
|  | DSM03D | 0.35 | 010-22010P-015R | FLRY-B0.35黄 | Y | 黄 | FLRY-B | 960 |  | LOSRVM | 13 |  | 2005154-1 | 031-121090-008R |  |  |  | FLDBD | 15 |  | 8230-5961 | 031-002010-004R |  |  |  | ALL | bar: 1 to 9
|  | DSM17 | 0.35 | 010-22010P-020R | FLRY-B0.35白/红 | W/R | 白/红 | FLRY-B | 960 |  | LOSRVM | 15 |  | 2005154-1 | 031-121090-008R |  |  |  | FLDBD | 17 |  | 8230-5961 | 031-002010-004R |  |  |  | ALL | bar: 1 to 9
|  | G112D2 | 0.35 | 010-22010P-001R | FLRY-B0.35黑 | B | 黑 | FLRY-B | 960 |  | LOSRVM | 10 |  | 2005154-1 | 031-121090-008R |  |  |  | FLDBD | 19 |  | 8230-5961 | 031-002010-004R |  |  |  | ALL | bar: 1 to 9
|  | DC102BA | 0.5 | 010-180100-211R | FLRY-B0.5绿/蓝 | G/L | 绿/蓝 | FLRY-B | 1580 |  | FLHDH | 1 |  | 8240-0531 | 031-121090-316R |  | 7165-1634 | 251-600003-155R | FLDBD | 21 |  | 8230-6042 | 031-121090-2069R |  |  |  | ALL | bar: 1 to 9
|  | BMJ211M | 0.35 | 01Z-2201Z0-021R | FLRY-B0.35灰 | GR | 灰 | FLRY-B | 210 |  | FLDW | 7 |  | 5-928999-1 | 03Y-26202B-002R |  |  |  | FLS17 | L |  | SONIC |  |  |  |  | LHD | bar: 1 to 3; 6 to 7
|  | BMJ211V | 0.35 | 01Z-2201Z0-021R | FLRY-B0.35灰 | GR | 灰 | FLRY-B | 825 |  | FLDBD | 53 |  | 8230-5961 | 031-002010-004R |  |  |  | FLS17 | L |  | SONIC |  |  |  |  | LHD | bar: 1 to 3; 6 to 7
|  | BMJ211W | 0.35 | 01Z-2201Z0-021R | FLRY-B0.35灰 | GR | 灰 | FLRY-B | 275 |  | FLSTSW | 5 |  | PP0140501 | 031-121090-2154R |  |  |  | FLS17 | R |  | SONIC |  |  |  |  | LHD | bar: 1 to 3; 6 to 7
|  | IHA14Y | 0.5 | 010-180100-222R | FLRY-B0.5白/绿 | W/G | 白/绿 | FLRY-B | 1385 | T80 | FLW | 2 |  | 964284-2 | 031-090JL0-071R |  |  |  | FLDBD | 23 |  | 8230-6042 | 031-121090-2069R |  |  |  | ALL | bar: 1 to 9
|  | RF08N | 0.5 | 010-180100-054R | FLRY-B0.5橙 | O | 橙 | FLRY-B | 1000 |  | FLAMLP | 1 |  | 8240-0447 | 031-121090-031R |  |  |  | FLDBD | 24 |  | 8230-6045 | 031-121090-2071R |  |  |  | FX00 | bar: 1 to 2; 4 to 6; 8 to 9
|  | DSM15 | 0.35 | 010-22016P-001R | FLRY-B0.35蓝 | L | 蓝 | FLRY-B | 960 |  | LOSRVM | 14 |  | 2005154-1 | 031-121090-008R |  |  |  | FLDBD | 26 |  | 8230-5961 | 031-002010-004R |  |  |  | ALL | bar: 1 to 9
|  | G112B2 | 0.5 | 010-180100-057R | FLRY-B0.5黑 | B | 黑 | FLRY-B | 720 |  | FLSG01 | L |  | SONIC |  |  |  |  | FLDBD | 28 |  | 8230-6045 | 031-121090-2071R |  |  |  | ALL | bar: 1 to 9
|  | BMJ119B | 0.5 | 010-180100-051R | FLRY-B0.5白 | W | 白 | FLRY-B | 960 |  | LOSRVM | 7 |  | 2005154-1 | 031-121090-008R |  |  |  | FLDBD | 30 |  | 8230-6045 | 031-121090-2071R |  |  |  | ALL | bar: 1 to 9
|  | PSM19C | 0.35 | 010-180100-390R | FLRY-B0.35蓝/黑 | L/B | 蓝/黑 | FLRY-B | 1065 |  | FLSTSW_R | 4 |  | 5-928999-1 | 03Y-26202B-002R |  |  |  | FLDBD | 31 |  | 8230-5961 | 031-002010-004R |  |  |  | (CG03/CG04)&RHD | bar: 4 to 5; 8 to 9
|  | BMJ211H | 0.35 | 010-22010P-015R | FLRY-B0.35黄 | Y | 黄 | FLRY-B | 1535 | T569 | PSUFL | 2 |  | ST740482-3 | 031-082010-001R |  | MG680449 | 251-600000-028R | FLDBD | 32 |  | 8230-5961 | 031-002010-004R |  |  |  | RHD&(JC04/JC07)/LHD | bar: 1 to 4; 6 to 8
|  | PSM02C | 0.35 | 010-180100-515R | FLRY-B0.35黄/黑 | Y/B | 黄/黑 | FLRY-B | 1015 |  | FLSTSW_R | 1 |  | 5-928999-1 | 03Y-26202B-002R |  |  |  | FLDBD | 33 |  | 8230-5961 | 031-002010-004R |  |  |  | (CG03/CG04)&RHD | bar: 4 to 5; 8 to 9
|  | BMJ510C | 0.5 | 010-180100-221R | FLRY-B0.5白/蓝 | W/L | 白/蓝 | FLRY-B | 960 |  | LOSRVM | 4 |  | 2005154-1 | 031-121090-008R |  |  |  | FLDBD | 34 |  | 8230-6045 | 031-121090-2071R |  |  |  | ALL | bar: 1 to 9
|  | DC133A | 0.35 | 010-2201BP-001R | FLRY-B0.35粉 | P | 粉 | FLRY-B | 1085 |  | FLDBD | 51 |  | 8230-5961 | 031-002010-004R |  |  |  | FLDLH | 8 |  | 2035170-1 | 031-121090-1046R |  |  |  | B100&LHD | bar: 2
|  | PSM03C | 0.35 | 010-180100-990R | FLRY-B0.35粉/白 | P/W | 粉/白 | FLRY-B | 1065 |  | FLSTSW_R | 3 |  | 5-928999-1 | 03Y-26202B-002R |  |  |  | FLDBD | 36 |  | 8230-5961 | 031-002010-004R |  |  |  | (CG03/CG04)&RHD | bar: 4 to 5; 8 to 9
|  | BMJ116A | 0.75 | 010-180100-082R | FLRY-B0.75蓝 | L | 蓝 | FLRY-B | 1220 |  | FLDL | 7 |  | 8100-3068 | 031-121090-651R |  | M30100864 | 251-600003-841R | FLDBD | 37 |  | 8230-6043 | 031-121090-2716R |  |  |  | B103 | bar: 1; 3 to 9
|  | DC201A | 0.5 | 010-180100-053R | FLRY-B0.5白/红 | W/R | 白/红 | FLRY-B | 1085 |  | FLDLH | 4 |  | 2035170-1 | 031-121090-1046R |  |  |  | FLDBD | 37 |  | 8230-6042 | 031-121090-2069R |  |  |  | B100&LHD | bar: 2
|  | BMJ122B | 0.75 | 010-180100-311R | FLRY-B0.75绿 | G | 绿 | FLRY-B | 1220 |  | FLDL | 5 |  | 8100-3068 | 031-121090-651R |  | M30100864 | 251-600003-841R | FLDBD | 39 |  | 8230-6043 | 031-121090-2716R |  |  |  | B103 | bar: 1; 3 to 9
|  | DC210A | 0.5 | 010-180100-219R | FLRY-B0.5红/灰 | R/GR | 红/灰 | FLRY-B | 1085 |  | FLDLH | 2 |  | 2035170-1 | 031-121090-1046R |  |  |  | FLDBD | 39 |  | 8230-6042 | 031-121090-2069R |  |  |  | B100&LHD | bar: 2
|  | DC202A | 0.5 | 010-180100-395R | FLRY-B0.5紫/白 | V/W | 紫/白 | FLRY-B | 1085 |  | FLDLH | 5 |  | 2035170-1 | 031-121090-1046R |  |  |  | FLDBD | 40 |  | 8230-6042 | 031-121090-2069R |  |  |  | B100&LHD | bar: 2
|  | BMJ616D | 0.35 | 010-180100-386R | FLRY-B0.35橙 | O | 橙 | FLRY-B | 960 |  | LOSRVM | 9 |  | 2005154-1 | 031-121090-008R |  |  |  | FLDBD | 41 |  | 8230-5961 | 031-002010-004R |  |  |  | ALL | bar: 1 to 9
|  | RF46H | 0.5 | 010-180100-061R | FLRY-B0.5红 | R | 红 | FLRY-B | 960 |  | LOSRVM | 6 |  | 2005154-1 | 031-121090-008R |  |  |  | FLDBD | 43 |  | 8230-6045 | 031-121090-2071R |  |  |  | ALL | bar: 1 to 9
|  | G112B4 | 0.5 | 010-180100-057R | FLRY-B0.5黑 | B | 黑 | FLRY-B | 275 |  | FLAMLP | 2 |  | 8240-0447 | 031-121090-031R |  |  |  | FLSG01 | R |  | SONIC |  |  |  |  | FX00 | bar: 1 to 2; 4 to 6; 8 to 9
|  | FLDW08 | 0.35 | 01Z-2201Z0-021R | FLRY-B0.35灰 | GR | 灰 | FLRY-B | 485 |  | FLDW | 8 |  | 5-928999-1 | 03Y-26202B-002R |  |  |  | FLSTSW | 1 |  | PP0140501 | 031-121090-2154R |  |  |  | LHD | bar: 1 to 3; 6 to 7
|  | FLDW10 | 0.35 | 010-180100-Z02R | FLRY-B0.35紫/白 | V/W | 紫/白 | FLRY-B | 485 |  | FLDW | 10 |  | 5-928999-1 | 03Y-26202B-002R |  |  |  | FLSTSW | 3 |  | PP0140501 | 031-121090-2154R |  |  |  | LHD | bar: 1 to 3; 6 to 7
|  | G112B6 | 0.35 | 010-22010P-001R | FLRY-B0.35黑 | B | 黑 | FLRY-B | 970 |  | FLSG01 | L |  | SONIC |  |  |  |  | FLDLH | 7 |  | 2035170-1 | 031-121090-1046R |  |  |  | B100&LHD | bar: 2
|  | G112B9 | 0.35 | 010-22010P-001R | FLRY-B0.35黑 | B | 黑 | FLRY-B | 255 |  | FLSG01 | R |  | SONIC |  |  |  |  | FLPRS2 | 3 |  | 8240-0748 | 031-252100-003R |  |  |  | B100 | bar: 2
|  | G112B3 | 0.35 | 010-22010P-001R | FLRY-B0.35黑 | B | 黑 | FLRY-B | 1465 |  | FLHDH | 3 |  | 8240-0531 | 031-121090-316R |  | 7165-1634 | 251-600003-155R | FLSG01 | L |  | SONIC |  |  |  |  | ALL | bar: 1 to 9
|  | G112B5 | 0.35 | 010-22010P-001R | FLRY-B0.35黑 | B | 黑 | FLRY-B | 1100 |  | FLDL | 3 |  | 8100-3067 | 031-121090-648R |  | M30100864 | 251-600003-841R | FLSG01 | L |  | SONIC |  |  |  |  | B103 | bar: 1; 3 to 9
|  | DC124A | 0.35 | 010-22010P-020R | FLRY-B0.35白/红 | W/R | 白/红 | FLRY-B | 1580 |  | FLHDH | 6 |  | 8240-0531 | 031-121090-316R |  | 7165-1634 | 251-600003-155R | FLDBD | 44 |  | 8230-5961 | 031-002010-004R |  |  |  | ALL | bar: 1 to 9
|  | EF32J | 0.5 | 010-180100-066R | FLRY-B0.5红/绿 | R/G | 红/绿 | FLRY-B | 1035 |  | FLDW | 1 |  | 5-963715-1 | 03Y-26202B-003R |  |  |  | FLDBD | 45 |  | 8230-6045 | 031-121090-2071R |  |  |  | LHD | bar: 1 to 3; 6 to 7
|  | G112B8 | 0.35 | 010-22010P-001R | FLRY-B0.35黑 | B | 黑 | FLRY-B | 240 |  | LOSRVM | 12 |  | 2005154-1 | 031-121090-008R |  |  |  | FLSG01 | R |  | SONIC |  |  |  |  | ALL | bar: 1 to 9
|  | G112B7 | 0.5 | 010-180100-057R | FLRY-B0.5黑 | B | 黑 | FLRY-B | 240 |  | LOSRVM | 5 |  | 2005154-1 | 031-121090-008R |  |  |  | FLSG01 | R |  | SONIC |  |  |  |  | ALL | bar: 1 to 9
|  | BMJ211R1 | 0.35 | 01Z-2201Z0-021R | FLRY-B0.35灰 | GR | 灰 | FLRY-B | 1115 |  | FLDW2 | 1 |  | 1123343-1 | 031-22101B-001R |  |  |  | FLDBD | 45 |  | 8230-5961 | 031-002010-004R |  |  |  | RHD | bar: 4 to 5; 8 to 9
|  | BMJ206A | 0.5 | 010-180100-073R | FLRY-B0.5蓝/红 | L/R | 蓝/红 | FLRY-B | 960 |  | LOSRVM | 1 |  | 2005154-1 | 031-121090-008R |  |  |  | FLDBD | 47 |  | 8230-6045 | 031-121090-2071R |  |  |  | ALL | bar: 1 to 9
|  | BMJ215A | 0.5 | 010-180100-072R | FLRY-B0.5蓝 | L | 蓝 | FLRY-B | 960 |  | LOSRVM | 3 |  | 2005154-1 | 031-121090-008R |  |  |  | FLDBD | 49 |  | 8230-6045 | 031-121090-2071R |  |  |  | ALL | bar: 1 to 9
|  | BMJ210A | 0.35 | 010-2201BP-001R | FLRY-B0.35粉 | P | 粉 | FLRY-B | 1220 |  | FLDL | 1 |  | 8100-3067 | 031-121090-648R |  | M30100864 | 251-600003-841R | FLDBD | 51 |  | 8230-5961 | 031-002010-004R |  |  |  | B103 | bar: 1; 3 to 9
|  | DC120A | 0.35 | 010-2201BP-001R | FLRY-B0.35粉 | P | 粉 | FLRY-B | 1085 |  | FLDLH | 6 |  | 2035170-1 | 031-121090-1046R |  |  |  | FLDBD | 52 |  | 8230-5961 | 031-002010-004R |  |  |  | B100&LHD | bar: 2
|  | PSM09C | 0.35 | 010-180100-525R | FLRY-B0.35白/黑 | W/B | 白/黑 | FLRY-B | 1065 |  | FLSTSW_R | 5 |  | 5-928999-1 | 03Y-26202B-002R |  |  |  | FLDBD | 53 |  | 8230-5961 | 031-002010-004R |  |  |  | (CG03/CG04)&RHD | bar: 4 to 5; 8 to 9
|  | DC116BA | 0.35 | 010-180100-391R | FLRY-B0.35绿 | G | 绿 | FLRY-B | 1580 |  | FLHDH | 5 |  | 8240-0531 | 031-121090-316R |  | 7165-1634 | 251-600003-155R | FLDBD | 54 |  | 8230-6042 | 031-121090-2069R |  |  |  | ALL | bar: 1 to 9
|  | G112A | 0.5 | 010-180100-057R | FLRY-B0.5黑 | B | 黑 | FLRY-B | 315 |  | FLDW | 2 |  | 5-963715-1 | 03Y-26202B-003R |  |  |  | FLSG01 | R |  | SONIC |  |  |  |  | LHD | bar: 1 to 3; 6 to 7
|  | FLDW06 | 0.35 | 010-180100-345R | FLRY-B0.35黑/红 | B/R | 黑/红 | FLRY-B | 485 |  | FLSTSW | 7 |  | PP0140501 | 031-121090-2154R |  |  |  | FLDW | 6 |  | 5-928999-1 | 03Y-26202B-002R |  |  |  | LHD | bar: 1 to 3; 6 to 7
|  | FLDW09 | 0.35 | 010-180100-575R | FLRY-B0.35红/蓝 | R/L | 红/蓝 | FLRY-B | 485 |  | FLSTSW | 9 |  | PP0140501 | 031-121090-2154R |  |  |  | FLDW | 9 |  | 5-928999-1 | 03Y-26202B-002R |  |  |  | LHD | bar: 1 to 3; 6 to 7
|  | FLDW12 | 0.35 | 010-22010P-020R | FLRY-B0.35白/红 | W/R | 白/红 | FLRY-B | 485 |  | FLDW | 12 |  | 5-928999-1 | 03Y-26202B-002R |  |  |  | FLSTSW | 4 |  | PP0140501 | 031-121090-2154R |  |  |  | LHD | bar: 1 to 3; 6 to 7
|  | FLDW13 | 0.35 | 01Z-2201Z0-055R | FLRY-B0.35紫 | V | 紫 | FLRY-B | 485 |  | FLSTSW | 8 |  | PP0140501 | 031-121090-2154R |  |  |  | FLDW | 13 |  | 5-928999-1 | 03Y-26202B-002R |  |  |  | LHD | bar: 1 to 3; 6 to 7
|  | FLDW14 | 0.35 | 010-180100-391R | FLRY-B0.35绿 | G | 绿 | FLRY-B | 485 |  | FLSTSW | 2 |  | PP0140501 | 031-121090-2154R |  |  |  | FLDW | 14 |  | 5-928999-1 | 03Y-26202B-002R |  |  |  | LHD | bar: 1 to 3; 6 to 7
|  | FLDW15 | 0.35 | 010-180100-385R | FLRY-B0.35白 | W | 白 | FLRY-B | 485 |  | FLSTSW | 10 |  | PP0140501 | 031-121090-2154R |  |  |  | FLDW | 15 |  | 5-928999-1 | 03Y-26202B-002R |  |  |  | LHD | bar: 1 to 3; 6 to 7
|  | DC109CA | 0.35 | 010-180100-418R | FLRY-B0.35蓝/橙 | L/O | 蓝/橙 | FLRY-B | 1580 |  | FLHDH | 4 |  | 8240-0531 | 031-121090-316R |  | 7165-1634 | 251-600003-155R | FLDBD | 55 |  | 8230-6042 | 031-121090-2069R |  |  |  | ALL | bar: 1 to 9
|  | BMJ223H | 0.35 | 01Z-2201Z0-047R | FLRY-B0.35黄/白 | Y/W | 黄/白 | FLRY-B | 1000 |  | FLAMLP | 3 |  | 8240-0447 | 031-121090-031R |  |  |  | FLDBD | 56 |  | 8230-5961 | 031-002010-004R |  |  |  | FX00 | bar: 1 to 2; 4 to 6; 8 to 9
|  | DC128A | 0.35 | 010-180100-Z02R | FLRY-B0.35紫/白 | V/W | 紫/白 | FLRY-B | 980 |  | FLPRS2 | 1 |  | 8240-0748 | 031-252100-003R |  |  |  | FLDBD | 57 |  | 8230-5961 | 031-002010-004R |  |  |  | B100 | bar: 2
|  | BMJ213A | 0.35 | 010-22016P-001R | FLRY-B0.35蓝 | L | 蓝 | FLRY-B | 1035 |  | FLDW | 3 |  | 5-928999-1 | 03Y-26202B-002R |  |  |  | FLDBD | 58 |  | 8230-5961 | 031-002010-004R |  |  |  | LHD | bar: 1 to 3; 6 to 7
|  | G112B | 0.35 | 010-22010P-001R | FLRY-B0.35黑 | B | 黑 | FLRY-B | 290 |  | FLSTSW | 6 |  | PP0140501 | 031-121090-2154R |  |  |  | FLSG01 | R |  | SONIC |  |  |  |  | LHD | bar: 1 to 3; 6 to 7
|  | G112R | 0.35 | 010-22010P-001R | FLRY-B0.35黑 | B | 黑 | FLRY-B | 395 |  | FLSG01 | R |  | SONIC |  |  |  |  | FLDW2 | 3 |  | 1123343-1 | 031-22101B-001R |  |  |  | RHD | bar: 4 to 5; 8 to 9
|  | BDMJ348R1 | 0.35 | 010-22010P-020R | FLRY-B0.35白/红 | W/R | 白/红 | FLRY-B | 1085 |  | FLDW2 | 2 |  | 1123343-1 | 031-22101B-001R |  |  |  | FLDBD | 58 |  | 8230-5961 | 031-002010-004R |  |  |  | RHD | bar: 4 to 5; 8 to 9
|  | BMJ217A | 0.35 | 010-22010P-020R | FLRY-B0.35白/红 | W/R | 白/红 | FLRY-B | 1220 |  | FLDL | 2 |  | 8100-3067 | 031-121090-648R |  | M30100864 | 251-600003-841R | FLDBD | 60 |  | 8230-5961 | 031-002010-004R |  |  |  | B103&LHD | bar: 1; 3; 6 to 7
|  | BMJ217C | 0.35 | 010-180100-2280R | FLRY-B0.35紫/绿 | V/G | 紫/绿 | FLRY-B | 1085 |  | FLDLH | 1 |  | 2035170-1 | 031-121090-1046R |  |  |  | FLDBD | 60 |  | 8230-5961 | 031-002010-004R |  |  |  | B100&LHD | bar: 2
|  | BMJ216A | 0.5 | 010-180100-077R | FLRY-B0.5紫 | V | 紫 | FLRY-B | 960 |  | LOSRVM | 2 |  | 2005154-1 | 031-121090-008R |  |  |  | FLDBD | 62 |  | 8230-6045 | 031-121090-2071R |  |  |  | ALL | bar: 1 to 9
|  | BMJ304A | 0.35 | 01Z-2201Z0-046R | FLRY-B0.35红/黄 | R/Y | 红/黄 | FLRY-B | 1535 | T569 | PSUFL | 1 |  | ST740482-3 | 031-082010-001R |  | MG680449 | 251-600000-028R | FLDBD | 66 |  | 8230-5961 | 031-002010-004R |  |  |  | RHD&(JC04/JC07)/LHD | bar: 1 to 4; 6 to 8
|  | AVM201B | 0.35 |  | FLRY-B0.35黄 | Y | 黄 | FLRY-B | 960 | C6 | LCAM2 | 1 |  | PS |  |  |  |  | FLDBD | A70-1 |  | PS |  |  |  |  | HK06 | bar: 1 to 9
|  | AVM202B | 0.35 |  | SHIELD0.35 | NONE |  | SHIELD | 960 | C6 | LCAM2 | 2 |  | PS |  |  |  |  | FLDBD | A70-2 |  | PS |  |  |  |  | HK06 | bar: 1 to 9
Note on A4: Add Delete Change

## Project
Project | Status
项目名称 | 状态
T28_LHD | SOP